## 招标清单
广西北投环保水务集团有限公司工程分公司凤祥名居4楼办公室装饰装修工程-工程量清单
工程名称:广西北投环保水务集团有限公司工程分公司凤祥名居4楼办公室装饰装修工程 | [10 empty] | 单位：元
序号 | 清单名称 | 单位 | 工程量 | 投标报价金额（元） |  | 工作内容及说明 | 费用组成 | 参考单价 |  |  |  | 单价平均值 | 合价
|  |  |  | 综合单价（元） | 合价（元） |  |  | 青秀北投装饰装修 | 水处理公司装饰装修 | 凤祥名居5栋3楼办公室装修 | 上善若水装饰装修
土建工程 |  |  |  |  | 0 | [7 empty] | #REF!
A.3 砌筑工程
1 | 红砖砖墙 | m³ | 0.98 |  | 0 | 调、运、铺砂浆、运砖、砌砖 | 乙方全包（含材料费） | 580 | 519.32 |  |  | #REF! | #REF!
1.砖品种、规格、强度等级:蒸压灰砂砖 240×115×53
2.墙体类型:内墙
3.墙体厚度:20cm
4.砂浆种类、强度等级:水泥混合M5
2 | 水泥砖墙 | m³ | 15.8 |  | 0 | 调运砂浆、铺砂浆、运砌块。 | 乙方全包（含材料费） | 445.52 |  |  | 470.67 | #REF! | #REF!
1.砖品种、规格、强度等级:蒸压灰砂砖 240×115×53
2.墙体类型：内墙
3.墙体厚度：100
4.砂浆种类、强度等级:水泥砂浆 M5
3 | 艾特板隔墙 | ㎡ | 189.4 |  | 0 | 定位、弹线、安装龙骨，铺钉面层、钉压条、清理等全部操作过程。 | 乙方全包（含材料费） | 145.26 |  | 145.5 | 145.62 | #REF! | #REF!
1.75系列轻钢龙骨、双面6mm厚艾特板
2.墙体类型：内墙
3.墙体厚度：100
A.4 混凝土及钢筋混凝土工程
4 | 圈梁 1.混凝土种类：普通混凝土 2.位置：财务室、多功能室 3.混凝土强度等级:C25 | m³ | 2.4 |  | 0 | 模板制作、安装、拆除；砼浇筑、养护。 | 乙方全包（含材料费） | 587.02 |  |  |  | #REF! | #REF!
5 | 现浇构件钢筋 钢筋种类、规格:圆钢 φ10以内 | t | 0.42 |  | 0 | 钢筋制作、绑扎、安装。 | 乙方全包（含材料费） | 6323.17 |  | 6323.8 |  | #REF! | #REF!
A.9 楼地面工程
6 | 陶瓷地砖（修补） 1.10mm厚防滑地砖铺实拍平，每块周长（2200mm以内），水泥浆擦缝 2.20厚1:3干硬性水泥砂浆 3.素水泥浆一遍 | ㎡ | 58.5 |  | 0 | 1.清理基层、调制水泥砂浆、刷素水泥浆。 2.抹找平层、试排弹线、锯板修边、铺贴块料、擦缝、清理净面。 | 乙方全包（含材料费） |  | 104.2 |  |  | #REF! | #REF!
7 | 踢脚线 1.120高成品踢脚线，含水泥浆擦缝 | m | 87.8 |  | 0 | 清扫基层、铺设面板、净面 | 乙方全包（含材料费） | 20 |  | 22 |  | #REF! | #REF!
8 | 卫生间墙面、地面防水处里 1.防水涂料刷2遍 | ㎡ | 65.9 |  | 0 | 清扫基层、防水涂料、试水。 | 乙方全包（含材料费） |  |  |  |  | #REF! | #REF!
A.10 墙、柱面工程
9 | 墙面贴砖（卫生间墙面） 1.8mm厚墙面砖铺实拍平，水泥浆擦缝 2.素水泥浆一遍 3.规格：（600mm×300mm×8mm) | ㎡ | 65.52 |  | 0 | 1.清理基层、调制水泥砂浆、刷素水泥浆。 2.抹找平层、试排弹线、锯板修边、铺贴块料、擦缝、清理净面。 | 乙方全包（含材料费） |  |  |  |  | #REF! | #REF!
10 | 墙面一般抹灰 15厚1：3水泥砂浆 | ㎡ | 98.6 |  | 0 | 清理基层、调运砂浆、分层抹灰找平、刷浆、洒水湿润、罩面压光等；含脚手架费用。 | 乙方全包（含材料费） | 29.4 | 24.69 | 36 |  | #REF! | #REF!
11 | 墙面一般抹灰(挂网部分) 15厚1：3水泥砂浆 墙面钉钢丝网密度约15*15 | ㎡ | 28.5 |  | 0 | 清理基层、调运砂浆、分层抹灰找平、刷浆、洒水湿润、罩面压光等。 | 乙方全包（含材料费） | 35.04 | 35 | 40 |  | #REF! | #REF!
12 | 墙面钉(挂)网 | ㎡ | 60.8 |  | 0 | 剪网、墙面安膨胀螺栓，钉(挂)网。 | 乙方全包（含材料费） | 10.89 | 15.67 | 16 | 11.23 | #REF! | #REF!
13 | 成品隔断（卫生间改造） 1.抗倍特板12mm | ㎡ | 12.6 |  | 0 | 定位划线、安装隔断及固定卡件、擦净表面等全部操作过程 | 乙方全包（含材料费） | 262.2 |  |  | 262.39 | #REF! | #REF!
A.11 天棚工程
14 | 铝扣板天花（雅斯镁或同等级别品牌） 1.规格：600*600 2.0.6厚铝扣板 | ㎡ | 897.4 |  | 0 | 安装龙骨及横撑附件、预留孔洞、铝扣板面层安装等 | 乙方全包（含材料费） | 119.35 | 120.39 |  | 139 | #REF! | #REF!
15 | 原石膏板天花修复 石膏板9mm厚两层 | ㎡ | 12 |  | 0 | 安装龙骨及横撑附件、预留孔洞、石膏板面层安装等 | 乙方全包（含材料费） | 128.53 |  |  | 129.28 | #REF! | #REF!
A.12 门窗工程
16 | 钢质乙级防火门（粤安或同等级别品牌） 1.含防火锁、闭门器、防火铰链、五金配件及塞缝 | ㎡ | 5.2 |  | 0 | 门洞修整、凿洞、成品防火门及附件安装。 | 乙方全包（含材料费） | 450 |  |  |  | #REF! | #REF!
17 | 钢质防盗门（隆泰顾和或同等级别品牌） 1.尺寸：980*2050*210mm 2.含门锁、五金配件及塞缝 3.位置：财务室 | 樘 | 1 |  | 0 | 门洞修整、凿洞、成品防盗门及附件安装。 | 乙方全包（含材料费） |  |  |  |  | #REF! | #REF!
18 | 办公室玻璃门（恒明钢化玻璃） 1.尺寸：900*2400mm 2.12mm钢化玻璃，含玻璃胶，玻璃夹，地弹簧、合页，拉手、门锁 | ㎡ | 30.24 |  | 0 | 现场搬运、安装框扇、校正、安装玻璃、门锁及配件、周边塞口、清扫等。 | 乙方全包（含材料费） |  |  | 408 | 399.02 | #REF! | #REF!
A.13 油漆、涂料、裱糊工程
19 | 满刮腻子 满刮成品腻子两遍 | ㎡ | 463.7 |  | 0 | 清理、修补基层、满刮腻子、罩面、抛光。 | 乙方全包（含材料费） | 13 | 13 | 19 | 16.62 | #REF! | #REF!
20 | 墙面乳胶漆（嘉宝莉乳胶漆或同等级别品牌乳胶漆） 乳胶漆二遍 | ㎡ | 3001.7 |  | 0 | 清扫、配浆、找补腻子、刷乳胶漆等。 | 乙方全包（含材料费） | 12 | 12 | 13.5 | 11.51 | #REF! | #REF!
A.14 其他装饰工程
21 | 洗手台 1.部位：卫生间洗手台大样图 2.50*50*5镀锌角钢 3.15mm大理石台面 | ㎡ | 1.5 |  | 0 | 铁件制作、安装、木料下料、制作安装、铺钢板板网、钻孔、加榫、水泥砂浆底、镶贴石板材、清理等全部操作过程。 | 乙方全包（含材料费） | 700 |  |  |  | #REF! | #REF!
22 | 不锈钢边框玻璃隔断（恒明钢化玻璃） 1.12mm厚钢化玻璃，含不锈钢边框、玻璃胶等配件 | ㎡ | 139.68 |  | 0 | 定位弹线、下料、安装龙骨、安玻璃或板条、嵌缝清理等全部操作过程。 | 乙方全包（含材料费） | 400 | 200 |  |  | #REF! | #REF!
23 | 玻璃固定梁 夹板框架，人工、辅料。（含不锈钢） | m | 79.6 |  | 0 | 购买材料、制作、安装 | 乙方全包（含材料费） | 112.36 |  |  |  | #REF! | #REF!
24 | 钢化不锈钢玻璃门（休息区） 1.12mm厚钢化玻璃，含玻璃胶、玻璃夹、地弹簧拉手、合页等五金配件及塞缝 | ㎡ | 6.16 |  | 0 | 现场搬运、安装框扇、校正、安装玻璃及配件、周边塞口、清扫等。 | 乙方全包（含材料费） | 580 |  |  | 399.02 | #REF! | #REF!
25 | 钢制单开门（隆泰顾和或同等级别品牌） 1.尺寸1000*2100mm 钢制单开门 | 樘 | 3 |  | 0 | 钢制门定制、安装、五金安装、刷防腐油、填塞砂浆 | 乙方全包（含材料费） |  |  |  |  | #REF! | #REF!
26 | 窗帘盒 1.15厘夹板框架，8Ø螺杆固定 2.石膏板封面， | m | 78.5 |  | 0 | 购买材料、制作、安装 | 乙方全包（含材料费） |  |  |  |  | #REF! | #REF!
27 | 钢制门门锁 | 套 | 7 |  | 0 | 实木门锁， | 乙方全包（含材料费） |  |  |  |  | #REF! | #REF!
28 | 透明玻璃贴磨砂纸 | ㎡ | 152 |  | 0 | 磨砂纸，人工辅料。 | 乙方全包（含材料费） |  |  |  |  | #REF! | #REF!
29 | 地面回填（卫生间埋管改造用） | ㎡ | 20.6 |  | 0 | 陶粒，砂浆。 | 乙方全包（含材料费） |  |  |  |  | #REF! | #REF!
30 | 瓦工修补 补墙面瓷砖，原有地脚线修补，墙面修补等 | 项 | 1 |  | 0 | 补墙面瓷砖，原有地脚线修补，墙面修补等 | 乙方全包（含材料费） | 2000 |  |  |  | #REF! | #REF!
31 | 施工完成后场地清理、卫生费（达到甲方直接使用的目的）（含清洗玻璃及原有窗帘） 1.按室内面积计算，由专业的清洁公司清洁 | ㎡ | 1028.1 |  | 0 | 清扫表面、铺设、拆除成品保护、材料清理归堆、清洁楼地面，清洁玻璃，清洗原有窗帘。 | 乙方全包（含材料费） | 3 | 3 |  |  | #REF! | #REF!
安装工程 |  |  |  |  | 0 | [7 empty] | #REF!
B4 电气设备安装工程
32 | 配电箱 具体元器件见施工图 | 个 | 1 |  | 0 | 开箱、检查、安装、接线、接地、绝缘测试。 | 乙方全包（含材料费） | 200 |  |  |  | #REF! | #REF!
33 | 配管JDG 20 | m | 1236.00 |  | 0 | 测位、划线、断管、接管、配管、固定、安装管件、压接地线、穿引线、接短管等。 | 乙方全包（含材料费） | 12.09 |  |  | 12.09 | #REF! | #REF!
34 | 凿(压)槽及恢复 | m | 180 |  | 0 | 清理、调运砂浆、清扫落地灰、填塞砂浆、抹灰找平、刷浆、洒水湿润、罩面压光。 | 乙方全包（含材料费） | 13.59 |  |  | 13.59 | #REF! | #REF!
35 | 照明管内穿线 BV-2.5mm2 | m | 1056.00 |  | 0 | 扫管、涂润滑剂、穿线、编号、接焊包头。 | 乙方全包（含材料费） | 2.43 | 2.96 |  | 2.43 | #REF! | #REF!
36 | 插座管内穿线 BV-4mm2 | m | 937.00 |  | 0 | 扫管、涂润滑剂、穿线、编号、接焊包头。 | 乙方全包（含材料费） | 3.33 | 3.86 |  | 3.33 | #REF! | #REF!
37 | 插座管内穿线 BV-6mm2 | m | 128 |  | 0 | 扫管、涂润滑剂、穿线、编号、接焊包头。 | 乙方全包（含材料费） |  |  |  |  | #REF! | #REF!
38 | 空调插座 | 套 | 22 |  | 0 | 测位、划线、打眼、装插座、接线、装盖。 | 乙方全包（含材料费） | 29.45 | 28.13 |  | 29.44 | #REF! | #REF!
39 | 照明开关 三联 | 套 | 38 |  | 0 | 测位、划线、打眼、装开关和按钮、接线、装盖。 | 乙方全包（含材料费） | 23.84 | 25.82 |  | 25.88 | #REF! | #REF!
40 | LED筒灯 具体型号甲方定，不低于5寸E27 | 套 | 12 |  | 0 | 开箱清点、测位划线、配合开孔、打眼埋螺栓、支架制作、安装、灯具拼装固定、挂装饰部件、接焊线包头等。 | 乙方全包（含材料费） | 40 |  |  | 92.25 | #REF! | #REF!
41 | LED 600*600 方形灯盘 具体型号甲方定，不低于45W | 套 | 161 |  | 0 | 测定、划线、打眼、灯具安装、接线、接焊包头。 | 乙方全包（含材料费） | 89.23 |  | 95.6 | 89.23 | #REF! | #REF!
42 | LED射灯 具体型号甲方定 | 套 | 5 |  | 0 | 开箱清点、测位划线、配合开孔、打眼埋螺栓、支架制作、安装、灯具拼装固定、挂装饰部件、接焊线包头等。 | 乙方全包（含材料费） | 48.38 |  |  | 61.65 | #REF! | #REF!
43 | 钢制门电子密码锁 | 套 | 1 |  | 0 | 含购买材料、安装 | 乙方全包（含材料费） |  |  |  |  | #REF! | #REF!
B5 建筑智能化系统设备安装工程
47 | 配管 pc20 1.名称:PVC管 2.材质:PVC 3.规格:PC20 | m | 929 |  | 0 | 测位、划线、配管、连接管件、固定、穿引线。 | 乙方全包（含材料费） | 8.82 | 6.8 |  | 8.82 | #REF! | #REF!
B9 给排水、燃气工程
48 | 给水管pc50 1.名称:PVC管 2.材质:PVC 3.规格:PC50 | m | 2 |  | 0 | 切管、附件、接头、安装、主管连接、试水。 | 乙方全包（含材料费） |  |  |  | 27.29 | #REF! | #REF!
49 | 给水管pc75 1.名称:PVC管 2.材质:PVC 3.规格:PC75 | m | 6 |  | 0 | 切管、附件、接头、安装、主管连接、试水。 | 乙方全包（含材料费） |  |  |  |  | #REF! | #REF!
50 | 排水管DN25 1.材质、规格:PPR管DN25 2.含管件安装及管道试压，冲洗消毒 | m | 32 |  | 0 | 打（留）洞眼、切管、调直、对口、热熔管件、管件及管卡安装、水压试验、管道冲洗、通水、消毒。 | 乙方全包（含材料费） |  |  |  |  | #REF! | #REF!
51 | 洗手盆 1.台式洗脸盆、洗手盆、含单冷不锈钢水龙头 | 套 | 2 |  | 0 | 栽螺栓、切管、上附件、盆及台安装、上下水管连接、试水。(蒙娜丽莎卫浴）或同等价位品牌 | 乙方全包（含材料费） | 248.18 |  |  | 382.51 | #REF! | #REF!
52 | 电热水器 1.志高（CHIGO）即热式电热水器 2.免储水多功率可调防漏电KBR-H5 0-8500W | 套 | 2 |  | 0 | 切管、附件、安装、水管连接、试水。 | 乙方全包（含材料费） |  |  |  |  | #REF! | #REF!
53 | 截止阀DN25 | 个 | 6 |  | 0 | 切管、套丝、制垫加垫、上阀门、水压试验。 | 乙方全包（含材料费） | 37.37 |  |  | 37.37 | #REF! | #REF!
54 | 小便斗 含感应器 | 套 | 1 |  | 0 | 栽螺栓、切管、小便器及感应器安装、上下水管连接、试水。(蒙娜丽莎卫浴）或同等价位品牌 | 乙方全包（含材料费） | 630.07 | 771.96 |  | 780.07 | #REF! | #REF!
55 | 消防改造 | 项 | 1 |  | 0 | 消防栓及喷淋头等改造 （含设施基础改造安装，不含消防验收等费用） | 乙方全包（含材料费） |  |  |  | 25000 | #REF! | #REF!
| 拆除工程 |  |  |  | 0 | [7 empty] | #REF!
G.1 人工拆除工程
56 | 砖砌墙体拆除 人工，袋装，搬至楼下垃圾堆放处。 2.墙厚：红砖实心墙240mm | ㎡ | 60.2 |  | 0 | 拆墙、柱及附着其上的装饰层，拆除材料全部下地（基础渣土垂直倒运），渣土运至楼下指定地点堆放。（结合南宁市当期信息价为主定价） | 乙方全包（含材料费） | 45 | 39.92 |  | 65.51 | #REF! | #REF!
57 | 玻璃隔墙拆除 人工，袋装，搬至楼下垃圾堆放处。 | ㎡ | 29.4 |  | 0 | 门窗框扇整体拆除及连接件拆除，拆除的渣土废弃材料和可用材料全部下地，运至楼下指定地点堆放，清理归堆、码放整齐。 | 乙方全包（含材料费） | 21.13 |  |  | 21.13 | #REF! | #REF!
58 | 埃特板隔墙拆除 人工，袋装，搬至楼下垃圾堆放处。 | ㎡ | 494.3 |  | 0 | 隔扇、隔墙、护墙板面层及龙骨的拆除，拆除的渣土废弃材料和可用材料全部下地，运至楼下指定地点堆放，清理归堆、码放整齐。 | 乙方全包（含材料费） | 8.45 |  |  | 8.45 | #REF! | #REF!
59 | 原石膏板天花造型拆除 人工，袋装，搬至楼下垃圾堆放处。 | ㎡ | 72 |  | 0 | 1.天棚吊杆、骨架及面层的全部拆除。 2. 铲除天棚砂浆。 3. 拆除的渣土废弃材料和可用材料全部下地，运至楼下指定地点堆放，清理归堆、码放整齐。 | 乙方全包（含材料费） | 10 |  |  | 4.65 | #REF! | #REF!
60 | 铝扣板吊顶拆除 | ㎡ | 987 |  | 0 | 1.天棚吊杆、骨架及面层的全部拆除。 2. 铲除天棚砂浆。 3. 拆除的渣土废弃材料和可用材料全部下地，运至楼下指定地点堆放，清理归堆、码放整齐。 | 乙方全包（含材料费） | 10 |  | 11 | 5.08 | #REF! | #REF!
61 | 房间门拆除 | 樘 | 18 |  | 0 | 1．门、窗框及扇的整体拆除或单项拆除。 2. 拆除的渣土废弃材料和可用材料全部下地，运至楼下指定地点堆放，清理归堆、码放整齐。 | 乙方全包（含材料费） | 16.9 |  | 60 |  | #REF! | #REF!
62 | 柜体拆除 | m | 28 |  | 0 | 柜体拆除，拆除的渣土废弃材料和可用材料全部下地，运至楼下指定地点堆放，清理归堆、码放整齐。 | 乙方全包（含材料费） | 20 |  |  |  | #REF! | #REF!
63 | 余渣外运 1.运距10km 2.自卸汽车运渣土 人工装渣土 3.泥口场地费用 | m³ | 164.8 |  | 0 | 场内渣土运至装车地点集中、装车、运输、卸车及场地、车厢的清理等内容。（南宁市当期信息价为主定价） | 乙方全包（含材料费） | 39.64 |  |  | 39.64 | #REF! | #REF!
不含税合价 |  |  |  |  | 0 | [7 empty] | #REF!
税金（9%） |  |  |  |  | 0 | [7 empty] | #REF!
设计费（不含税） |  |  | 1 | 0 | 0 |  |  | 18.87 | 13.48 |  | 10.42 | #REF! | #REF!
设计费税金 |  |  |  |  | 0 | [7 empty] | #REF!
合计 |  |  |  |  | 0 | [7 empty] | #REF!
Note on J7: 增加材料费

## 招标人供应材料、设备计划一览表
招标人供应材料、设备计划一览表
工程名称：广西北投环保水务集团有限公司工程分公司凤翔名居4楼办公室装饰装修工程
序号 | 材料名称 | 单位 | 图纸数量 | 供应数量 | 损耗系数 | 定价定量供应单价或超量领用扣款单价(元) | 供应地点 | 备注
一 | 定量供应的材料（超投标人按定量数量领用，超定量领用部分按采购含税价扣款）
无
说明：
1、除上述材料外，其他材料由投标人自行采购。